## Intro 1
V/V | I/A | X | Y
1 | 0.5653 | 0.5653 | 1
2 | 1.0334 | 1.0334 | 2
3 | 1.5934 | 1.5934 | 3
4 | 2.0352 | 2.0352 | 4
5 | 2.5982 | 2.5982 | 5
6 | 3.0376 | 3.0376 | 6

## Intro 2
t/s | s/m | X | Y
0.2 | 0.20261 | 0.04 | 0.20261
0.4 | 0.7931 | 0.16 | 0.7931
0.6 | 1.7716 | 0.36 | 1.7716
0.8 | 3.1414 | 0.64 | 3.1414
1 | 4.9093 | 1 | 4.9093
1.2 | 7.0701 | 1.44 | 7.0701

## Ex 1
l/m | T/s | X | Y
0.05 | 0.45367 | 0.22361 | 0.45367
0.1 | 0.63963 | 0.31623 | 0.63963
0.2 | 0.90063 | 0.44721 | 0.90063
0.4 | 1.2712 | 0.63246 | 1.2712
0.75 | 1.7463 | 0.86603 | 1.7463
1 | 2.0066 | 1 | 2.0066

## Ex 2
t/s | s/m | X | Y
0.2 | 0.1982 | 0.2 | 0.991
0.4 | 0.7888 | 0.4 | 1.972
0.6 | 1.7718 | 0.6 | 2.953
0.8 | 3.1472 | 0.8 | 3.934
1 | 4.915 | 1 | 4.915
1.2 | 7.0752 | 1.2 | 5.896

## Ex 3
h/m | T/s | X | Y
0.1 | 0.70925 | 0.01 | 0.050304
0.2 | 0.92475 | 0.04 | 0.17103
0.3 | 1.1139 | 0.09 | 0.37225
0.4 | 1.2786 | 0.16 | 0.65395
0.5 | 1.4256 | 0.25 | 1.0161
0.6 | 1.5593 | 0.36 | 1.4588

## Ex 4
t/s | V/V | X | Y
0 | 5 | 0 | 1.6094
0.125 | 3.894 | 0.125 | 1.3594
0.25 | 3.0327 | 0.25 | 1.1094
0.5 | 1.8394 | 0.5 | 0.60944
1 | 0.67668 | 1 | -0.39056
2 | 0.091578 | 2 | -2.3906

## Q1
x/m | h/m | X | Y
0.1 | 0.013037 | 0.01 | 0.013037
0.2 | 0.050499 | 0.04 | 0.050499
0.3 | 0.11262 | 0.09 | 0.11262
0.4 | 0.20055 | 0.16 | 0.20055
0.5 | 0.31336 | 0.25 | 0.31336
0.6 | 0.45092 | 0.36 | 0.45092

## Q2
s/m | t/s | X | Y
0.2 | 0.10818 | 2.2361 | 9.2443
0.3 | 0.13153 | 1.8257 | 7.603
0.5 | 0.16787 | 1.4142 | 5.9569
0.8 | 0.20955 | 1.118 | 4.7721
1 | 0.23256 | 1 | 4.3
1.2 | 0.25307 | 0.91287 | 3.9515

## Q3
R/m | T/s | X | Y
0.1 | 0.53076 | 0.22361 | 0.53076
0.2 | 0.9193 | 0.3873 | 0.9193
0.3 | 1.1868 | 0.5 | 1.1868
0.4 | 1.4042 | 0.59161 | 1.4042
0.5 | 1.5923 | 0.67082 | 1.5923
0.6 | 1.7603 | 0.74162 | 1.7603

## Q4
R/Ω | I/A | X | Y
10 | 0.54545 | 1.8333 | 10
15 | 0.375 | 2.6667 | 15
27 | 0.21429 | 4.6667 | 27
39 | 0.15 | 6.6667 | 39
47 | 0.125 | 8 | 47
68 | 0.086957 | 11.5 | 68

## Q5
l/m | r/Ω | X | Y
0.1 | 0.055556 | 0.55556 | 0.055556
0.2 | 0.125 | 0.625 | 0.125
0.3 | 0.21429 | 0.71429 | 0.21429
0.4 | 0.33333 | 0.83333 | 0.33333
0.5 | 0.5 | 1 | 0.5
0.6 | 0.75 | 1.25 | 0.75

## Q6
l/m | R/Ω | X | Y
0.1 | 0.475 | 0.1 | 4.75
0.2 | 0.9 | 0.2 | 4.5
0.3 | 1.275 | 0.3 | 4.25
0.4 | 1.6 | 0.4 | 4
0.5 | 1.875 | 0.5 | 3.75
0.6 | 2.1 | 0.6 | 3.5

## Q7
T/K | σ/Ωm | X | Y
50 | 28.003 | 0.02 | 3.3323
100 | 37.4186 | 0.01 | 3.6222
150 | 41.2143 | 0.0066667 | 3.7188
200 | 43.2542 | 0.005 | 3.7671
250 | 44.5263 | 0.004 | 3.7961
300 | 45.3951 | 0.0033333 | 3.8154

## Q8
n/m | T/s | X | Y
0.05 | 0.36877 | -2.9957 | -0.99758
0.1 | 0.46452 | -2.3026 | -0.76676
0.2 | 0.58512 | -1.6094 | -0.53594
0.4 | 0.73703 | -0.91629 | -0.30512
0.6 | 0.84358 | -0.51083 | -0.1701
0.8 | 0.92839 | -0.22314 | -0.074307